## BOM_SOS_PAT_v2
Designator | Digi-Key Part Number | Quantity | Package | PartNo
C1, C2, C5, C16, C17 | 1276-1012-1-ND | 5 | 0603 (1608 Metric) | CL10B104KA8NNNC
C3, C10, C11 | 478-5005-1-ND | 3 | 0603 (1608 Metric) | 06035C102KAT2A
C4 | PCE4442CT-ND | 1 | 0.327" L x 0.327" W (8.30mm x 8.30mm) | EEE-FP1V101AP
C6, C7, C12 | 478-7940-1-ND | 3 | 0603 (1608 Metric) | LMK107B7105KA-T
C8, C14 | 490-4775-1-ND | 2 | 0603 (1608 Metric) | C1608X7R1C474K080AC
C9, C13 | 445-4013-1-ND | 2 | 1206 (3216 Metric) | C3216X7R1H684K160AA
C15, C22, C23, C28 | 490-12646-1-ND | 4 | 0805 | GCJ21BR71A106KE01L
C18, C19 | 1276-2670-1-ND | 2 | 0805 | CL21C510JBANNNC
C20, C21 | 478-10411-1-ND | 2 | 0805 | 08051A6R0CAT2A
C24, C25, C26, C27, C30, C31, C32, C33, C34 | 311-1141-1-ND | 9 | 0805 | CC0805KRX7R8BB104
D1 | 1N4148WTPMSCT-ND | 1 | SOD-123 | 1N4148W-TP
D2 | 641-1707-1-ND | 1 | SDA
J1 | CP-43515RSSJCT-ND | 1
J2 | A32119-ND | 1 |  | 5747844-6
K1 | 255-1092-ND | 1 |  | G5V-1-DC5
L1, L4, L6, L8 | MH2029-221YCT-ND | 4 | 0805 (2012 Metric) | MH2029-221Y
L2, L7 | 732-1640-1-ND | 2 | 1812 (4532 Metric) | 742792510
L3, L5 | SRU1063-220YCT-ND | 2 | n 0.394" L x 0.394" W (10.00mm x 10.00mm) | SRU1063-220Y
LED1, LED2, LED3 | 160-1169-1-ND | 3
P1, P2, P3, P4, P5, P6, P8, P9, P13, P14, P15 | 732-2763-ND | 11
P7 | 732-2765-ND | 1
P10 | S7123-ND | 1
P11 | 952-2247-ND | 1
P12 | ED2988-ND | 1
P16 | 277-2308-1-ND | 1
Q1, Q2, Q4 | BC817-40LT1GOSCT-ND | 3 | SOT-23-3 | BC817-40LT1G
Q3 | MMBT2222A-FDICT-ND | 1
R3, R5, R9, R10 | YAG3359CT-ND | 4 | 0603 (1608 Metric) | RC0603FR-07100KL
R7, R22, R32 | RMCF0805FT3K90CT-ND | 3 | 0603 (1608 Metric) | RC0603FR-073K9L
R8 | RNCP0805FTD10R0CT-ND | 1 | 0603 (1608 Metric) | RC0603FR-0710RL
R11, R19, R24, R25 | 311-10.0KCRCT-ND | 4 | 0603 (1608 Metric) | RC0603FR-0710KL
R12, R15 | 311-180CRCT-ND | 2
R13 | 311-510KCRCT-ND | 1 | 0805 | RC0805FR-07510KL
R14 | 311-1.00MCRCT-ND | 1 | 0805 | RC0805FR-071ML
R16 | 311-82.0KCRCT-ND | 1 | 0805 | RC0805FR-0782KL
R17 | 311-120KCRCT-ND | 1 | 0805 | RC0805FR-07120KL
R18, R20, R23 | P270CCT-ND | 3
R21 | CRM0805-FX-51R0ELFCT-ND | 1
R26, R27 | P4.7KACT-ND | 2
R28 | RHM10.0KAICT-ND | 1
R29 | 1276-5903-1-ND | 1
R34 | P20215CT-ND | 1
SW1 | CT2082-ND | 1 |  | 208-2
SW2 | CKN9112CT-ND | 1
TP1 |  | 1 | NO | NO
TVS1 | P7347CT-ND | 1
U1 | 296-25121-1-ND | 1 | 28-TSSOP (0.173", 4.40mm Width) Exposed Pad | TPA3111D1PWPR
U2, U3 | 296-24799-1-ND | 2 | 10-MSOP (0.118", 3.00mm Width) | TS5A22362DGSR
U4, U6 | LH1518AAB-ND | 2 | SMD-6 Vishay
U5 | 497-1591-1-ND | 1 |  | LM358DT
U7 | PIC24FJ128GB204-I/PT-ND | 1 | TQFP-44 Microchip
U8 | 497-16262-1-ND | 1 | LGA-16 STMicroelectronics
U9 | 811-2115-5-ND | 1
U10 | 811-2195-5-ND | 1
U11 | 1016-1803-1-ND | 1
Y1 | XC1842CT-ND | 1
P_1 P_2 P_3 P_4 P_5 P_6 P_8 P_9 P_13 P_14 P_15 | ‎732-2757-ND‎ | 11
P_16 | 277-2322-ND‎ | 1
P_7 | ‎732-2759-ND‎ | 1